## ЛСР по форме №4 с материалами
СОГЛАСОВАНО: | [8 empty] | УТВЕРЖДАЮ:
_______________ | [8 empty] | __________________
" _____ " ________________ 2020 г. | [8 empty] | "______ " _______________2020 г.
Ремонт автомобильной дороги по ул. 1-я Клиновская, ул. Центральная Сурковского сельсовета Тогучинского района Новосибирской области
(наименование стройки)
ЛОКАЛЬНЫЙ СМЕТНЫЙ РАСЧЕТ № 01-01-01
(локальная смета)
на | Подготовительные работы. Организация движения на период производства работ (Lзахв.=300м) (оборачиваемость 1:10),
(наименование работ и затрат, наименование объекта)
Основание: 05-0220-ПОС
| Сметная стоимость строительных работ _______________________________________________________________________________________________ |  | ___________________________35,793 |  | тыс. руб.
| Средства на оплату труда _______________________________________________________________________________________________ |  | ___________________________6,498 |  | тыс. руб.
| Сметная трудоемкость _______________________________________________________________________________________________ |  | _______________________________________________________________________________________________681,8 |  | чел.час
Составлен(а) в текущих (прогнозных) ценах по состоянию на 2000г
№ пп | Шифр и номер позиции норматива | Наименование работ и затрат, единица измерения | Количество на ед./ всего | Стоимость единицы, руб. |  |  | Общая стоимость, руб. |  |  |  | Затраты труда рабочих, чел.-ч, не занятых обслуживанием машин
|  |  |  | всего | эксплуата- ции машин | мате- риалы | Всего | оплаты труда | эксплуата- ции машин | мате- риалы
|  |  |  | оплаты труда | в т.ч. оплаты труда |  |  |  | в т.ч. оплаты труда |  | на единицу | всего
1 | 2 | 3 | 4 | 5 | 6 | 7 | 8 | 9 | 10 | 11 | 12 | 13
Раздел 1. Организация движения на период производства работ (Lзахв.=300м)
стойки и щитки (перестановка 6раз.)
1 | ФЕР27-09-008-01 Приказ Минстроя России от 26.12.2019 №876/пр | Установка дорожных знаков бесфундаментных: на металлических стойках (100 шт) (Приказ от 9.02.2017 № 81/пр Прил.2, Табл.3, п.1.1 Производство работ на одной половине проезжей части при систематическом движении транспорта на другой ОЗП=1,2; ЭМ=1,2; ЗПМ=1,2; ТЗ=1,2; ТЗМ=1,2) НР (2827 руб.): 142% от ФОТ СП (1608 руб.): 95%*0.85 от ФОТ | 0,6 (10*6) / 100 | 7602,73 3048,9 | 2846,36 269,88 | 1707.47 | 4562 | 1829 | 1708 162 | 1025 | 357.432 | 214.46
|  | Затраты труда рабочих (ср 3), (чел.-ч) | 357,432 214,46 | 8.53 |  |  | 1829.34 | 1829.34
|  | Затраты труда машинистов, (чел.-ч) | 17,436 10,46
| 1. 91.04.01-033 | Машины бурильные на тракторе 85 кВт (115 л.с.), глубина бурения 3,5 м, (маш.час) | 11 6,6 | 187.68 | 187,68 16,46 |  | 1238.69 |  | 1238,69 108,64
| 2. 91.05.05-015 | Краны на автомобильном ходу, грузоподъемность 16 т, (маш.час) | 1,52 0,91 | 115.4 | 115,4 13,5 |  | 105.01 |  | 105,01 12,29
| 3. 91.14.02-001 | Автомобили бортовые, грузоподъемность до 5 т, (маш.час) | 2,01 1,21 | 65.71 | 65,71 11,6 |  | 79.51 |  | 79,51 14,04
| 4. 01.7.15.02-0083 | Болты с шестигранной головкой, диаметр 10 мм, (т) | 0,048 0,0288 | 19400 |  | 19400 | 558.72 |  |  | 558.72
| 5. 14.4.01.08-0001 | Грунтовка В-КФ-093, (т) | 0,01935 0,0116 | 35003 |  | 35003 | 406.03 |  |  | 406.03
| 6. 14.4.04.08-0003 | Эмаль ПФ-115, серая, (т) | 0,00562 0,0034 | 14312.87 |  | 14312.87 | 48.66 |  |  | 48.66
| 7. 14.5.09.07-0031 | Растворитель Р-4А, (т) | 0,00338 0,002 | 5479.9 |  | 5479.9 | 10.96 |  |  | 10.96
2 | ФЕР27-09-012-01 Приказ Минстроя России от 26.12.2019 №876/пр | При установке дополнительных щитков добавлять к расценкам таблиц с 27-09-008 по 27-09-011 (100 шт) (Приказ от 9.02.2017 № 81/пр Прил.2, Табл.3, п.1.1 Производство работ на одной половине проезжей части при систематическом движении транспорта на другой ОЗП=1,2; ЭМ=1,2; ЗПМ=1,2; ТЗ=1,2; ТЗМ=1,2) НР (782 руб.): 142% от ФОТ СП (445 руб.): 95%*0.85 от ФОТ | 0,78 (13*6) / 100 | 993,75 706,28 |  | 287.47 | 775 | 551 |  | 224 | 82.8 | 64.58
|  | Затраты труда рабочих (ср 3), (чел.-ч) | 82,8 64,58 | 8.53 |  |  | 550.87 | 550.87
| 1. 08.1.02.11-0001 | Поковки из квадратных заготовок, масса 1,8 кг, (т) | 0,048 0,0374 | 5989 |  | 5989 | 223.99 |  |  | 223.99
3 | ФССЦ-01.5.03.03-0053 Приказ Минстроя России от 26.12.2019 №876/пр | Знаки дорожные на оцинкованной подоснове со световозвращающей пленкой: предупреждающие, размером 900х900х900 мм, тип 1.1, 1.2, 1.5-1.33 (шт) (Оборачиваемость 1:10 ПЗ=0,1 (ОЗП=0,1; ЭМ=0,1 к расх.; ЗПМ=0,1; МАТ=0,1 к расх.; ТЗ=0,1; ТЗМ=0,1); перестановка 6раз ПЗ=6 (ОЗП=6; ЭМ=6 к расх.; ЗПМ=6; МАТ=6 к расх.; ТЗ=6; ТЗМ=6)) | 7 (1+1+5) | 98.92 |  | 98.92 | 692 |  |  | 692
4 | ФССЦ-01.5.03.03-0026 Приказ Минстроя России от 26.12.2019 №876/пр | Знаки дорожные на оцинкованной подоснове со световозвращающей пленкой: запрещающие, круг диаметром 700 мм, тип 3.1-3.33 (шт) (Оборачиваемость 1:10 ПЗ=0,1 (ОЗП=0,1; ЭМ=0,1 к расх.; ЗПМ=0,1; МАТ=0,1 к расх.; ТЗ=0,1; ТЗМ=0,1); перестановка 6раз ПЗ=6 (ОЗП=6; ЭМ=6 к расх.; ЗПМ=6; МАТ=6 к расх.; ТЗ=6; ТЗМ=6)) | 12 (4+6+2) | 110.15 |  | 110.15 | 1322 |  |  | 1322
5 | ФССЦ-01.5.03.03-0046 Приказ Минстроя России от 26.12.2019 №876/пр | Знаки дорожные на оцинкованной подоснове со световозвращающей пленкой: предписывающие, круг диаметром 700 мм, тип 4.1.1-4.7 (шт) (Оборачиваемость 1:10 ПЗ=0,1 (ОЗП=0,1; ЭМ=0,1 к расх.; ЗПМ=0,1; МАТ=0,1 к расх.; ТЗ=0,1; ТЗМ=0,1); перестановка 6раз ПЗ=6 (ОЗП=6; ЭМ=6 к расх.; ЗПМ=6; МАТ=6 к расх.; ТЗ=6; ТЗМ=6)) | 8 (2+6) | 110.15 |  | 110.15 | 881 |  |  | 881
6 | ФССЦ-01.5.03.03-0022 Приказ Минстроя России от 26.12.2019 №876/пр | Знаки дорожные на оцинкованной подоснове со световозвращающей пленкой: дополнительной информации, размером 450х900 мм, тип 8.1.1, 8.1.3-8.12, 8.14-8.21.3 (шт) (Оборачиваемость 1:10 ПЗ=0,1 (ОЗП=0,1; ЭМ=0,1 к расх.; ЗПМ=0,1; МАТ=0,1 к расх.; ТЗ=0,1; ТЗМ=0,1); перестановка 6раз ПЗ=6 (ОЗП=6; ЭМ=6 к расх.; ЗПМ=6; МАТ=6 к расх.; ТЗ=6; ТЗМ=6)) | 2 | 103.1 |  | 103.1 | 206 |  |  | 206
7 | ФССЦ-01.5.02.01-0144 Приказ Минстроя России от 26.12.2019 №876/пр | Стойки металлические под дорожные знаки из круглых труб и гнутосварных профилей, массой до 0,01 т (т) (Оборачиваемость 1:10 ПЗ=0,1 (ОЗП=0,1; ЭМ=0,1 к расх.; ЗПМ=0,1; МАТ=0,1 к расх.; ТЗ=0,1; ТЗМ=0,1); перестановка 6раз ПЗ=6 (ОЗП=6; ЭМ=6 к расх.; ЗПМ=6; МАТ=6 к расх.; ТЗ=6; ТЗМ=6)) | 0,2268 (0,0243*4+0,0216*6) | 6753 |  | 6753 | 1532 |  |  | 1532
Направляющие, ограждающие устройства
8 | ФЕР27-09-008-04 Приказ Минстроя России от 26.12.2019 №876/пр | Установка дорожных конусов бесфундаментных (100 шт) (Приказ от 9.02.2017 № 81/пр Прил.2, Табл.3, п.1.1 Производство работ на одной половине проезжей части при систематическом движении транспорта на другой ОЗП=1,2; ЭМ=1,2; ЗПМ=1,2; ТЗ=1,2; ТЗМ=1,2) НР (1065 руб.): 142% от ФОТ СП (606 руб.): 95%*0.85 от ФОТ | 1,38 ((22+1)*6) / 100 | 3228,76 355,3 | 935,46 188,48 | 1938 | 4456 | 490 | 1291 260 | 2675 | 41.652 | 57.48
|  | Затраты труда рабочих (ср 3), (чел.-ч) | 41,652 57,48 | 8.53 |  |  | 490.3 | 490.3
|  | Затраты труда машинистов, (чел.-ч) | 15,6 21,53
| 1. 91.05.05-015 | Краны на автомобильном ходу, грузоподъемность 16 т, (маш.час) | 3,3 4,55 | 115.4 | 115,4 13,5 |  | 525.07 |  | 525,07 61,43
| 2. 91.14.02-001 | Автомобили бортовые, грузоподъемность до 5 т, (маш.час) | 3,3 4,55 | 65.71 | 65,71 11,6 |  | 298.98 |  | 298,98 52,78
| 3. 91.16.01-001 | Электростанции передвижные, мощность 2 кВт, (маш.час) | 3,2 4,42 | 22.29 | 22,29 11,6 |  | 98.52 |  | 98,52 51,27
| 4. 91.21.20-013 | Установки для сверления отверстий в железобетоне диаметром до 160 мм, (маш.час) | 3,2 4,42 | 34.55 | 34,55 11,6 |  | 152.71 |  | 152,71 51,27
| 5. 01.7.15.02-0051 | Болты анкерные, (т) | 0,1 0,138 | 10068 |  | 10068 | 1389.38 |  |  | 1389.38
| 6. 01.7.15.02-0083 | Болты с шестигранной головкой, диаметр 10 мм, (т) | 0,048 0,0662 | 19400 |  | 19400 | 1284.28 |  |  | 1284.28
9 | ФССЦ-01.5.03.06-0012 Приказ Минстроя России от 26.12.2019 №876/пр | Столбики сигнальные дорожные пластиковые (шт) (Оборачиваемость 1:10 ПЗ=0,1 (ОЗП=0,1; ЭМ=0,1 к расх.; ЗПМ=0,1; МАТ=0,1 к расх.; ТЗ=0,1; ТЗМ=0,1); перестановка 6ть раз ПЗ=6 (ОЗП=6; ЭМ=6 к расх.; ЗПМ=6; МАТ=6 к расх.; ТЗ=6; ТЗМ=6)) | 22 | 25.84 |  | 25.84 | 568 |  |  | 568
10 | ФССЦ-01.5.03.01-0001 Приказ Минстроя России от 26.12.2019 №876/пр | Блоки пластиковые водоналивные марки РДБ-800 высотой 0,8 м, длиной 2,0 м, шириной в основании 0,5 м (Барьер перильно-стоечный) (шт) (Оборачиваемость 1:10 ПЗ=0,1 (ОЗП=0,1; ЭМ=0,1 к расх.; ЗПМ=0,1; МАТ=0,1 к расх.; ТЗ=0,1; ТЗМ=0,1); перестановка 6ть раз ПЗ=6 (ОЗП=6; ЭМ=6 к расх.; ЗПМ=6; МАТ=6 к расх.; ТЗ=6; ТЗМ=6)) | 1 | 614.04 |  | 614.04 | 614 |  |  | 614
Заголовок
11 | ФЕР27-09-008-01 Приказ Минстроя России от 26.12.2019 №876/пр | Демонтаж (разборка) дорожных знаков бесфундаментных: на металлических стойках (100 шт) (Приказ от 9.02.2017 № 81/пр Табл.2, п.4 Демонтаж (разборка) металлических конструкций ОЗП=0,7; ЭМ=0,7 к расх.; ЗПМ=0,7; МАТ=0 к расх.; ТЗ=0,7; ТЗМ=0,7; Приказ от 9.02.2017 № 81/пр Прил.2, Табл.3, п.1.1 Производство работ на одной половине проезжей части при систематическом движении транспорта на другой ОЗП=1,2; ЭМ=1,2; ЗПМ=1,2; ТЗ=1,2; ТЗМ=1,2) НР (4553 руб.): 142% от ФОТ СП (2589 руб.): 95%*0.85 от ФОТ | 1,38 (23*6) / 100 | 4126,68 2134,23 | 1992,45 188,92 |  | 5695 | 2945 | 2750 261 |  | 250.2024 | 345.28
|  | Затраты труда рабочих (ср 3), (чел.-ч) | 250,2024 345,28 | 8.53 |  |  | 2945.24 | 2945.24
|  | Затраты труда машинистов, (чел.-ч) | 12,2052 16,84
| 1. 91.04.01-033 | Машины бурильные на тракторе 85 кВт (115 л.с.), глубина бурения 3,5 м, (маш.час) | 7,7 10,63 | 187.68 | 187,68 16,46 |  | 1995.04 |  | 1995,04 174,97
| 2. 91.05.05-015 | Краны на автомобильном ходу, грузоподъемность 16 т, (маш.час) | 1,064 1,47 | 115.4 | 115,4 13,5 |  | 169.64 |  | 169,64 19,85
| 3. 91.14.02-001 | Автомобили бортовые, грузоподъемность до 5 т, (маш.час) | 1,407 1,94 | 65.71 | 65,71 11,6 |  | 127.48 |  | 127,48 22,50
12 | ФССЦпг-01-01-01-015 Приказ Минстроя России от 26.12.2019 №876/пр | Погрузо-разгрузочные работы при автомобильных перевозках: Погрузка металлических конструкций массой до 1 т (1 т груза) НР 0% от ФОТ СП 0% от ФОТ | 0,3294 (97,2+232,2)/1000 | 22.33 | 22.33 |  | 7 |  | 7
13 | ФССЦпг-03-02-01-020 Приказ Минстроя России от 26.12.2019 №876/пр | Перевозка грузов автомобилями бортовыми грузоподъемностью до 5 т на расстояние: I класс груза до 20 км (1 т груза) НР 0% от ФОТ СП 0% от ФОТ | 0,3294 (97,2+232,2)/1000 | 28.07 | 28.07 |  | 9 |  | 9
Итого по разделу 1 Организация движения на период производства работ (Lзахв.=300м) | [6 empty] | 35793 |  |  |  |  | 681.8
ИТОГИ ПО СМЕТЕ:
Итого прямые затраты по смете в базисных ценах | [6 empty] | 21319 | 5815 | 5765 683 | 9739 |  | 681.8
Накладные расходы | [6 empty] | 9227
Сметная прибыль | [6 empty] | 5247
Итоги по смете:
Автомобильные дороги | [6 empty] | 31494 |  |  |  |  | 681.8
Материалы | [6 empty] | 4283
Погрузо-разгрузочные работы | [6 empty] | 7
Перевозка грузов автотранспортом | [6 empty] | 9
Итого | [6 empty] | 35793 |  |  |  |  | 681.8
В том числе:
Материалы | [6 empty] | 9739
Машины и механизмы | [6 empty] | 5765
ФОТ | [6 empty] | 6498
Накладные расходы | [6 empty] | 9227
Сметная прибыль | [6 empty] | 5247
ВСЕГО по смете | [6 empty] | 35793 |  |  |  |  | 681.8
Составил: ___________________________
(должность, подпись, расшифровка)
Проверил: ___________________________
(должность, подпись, расшифровка)