## ЛСР по форме №4 с материалами
СОГЛАСОВАНО: | [8 empty] | УТВЕРЖДАЮ:
_______________ | [8 empty] | __________________
" _____ " ________________ 2020 г. | [8 empty] | "______ " _______________2020 г.
Ремонт автомобильной дороги по ул. 1-я Клиновская, ул. Центральная Сурковского сельсовета Тогучинского района Новосибирской области
(наименование стройки)
ЛОКАЛЬНЫЙ СМЕТНЫЙ РАСЧЕТ № 02-01-02
(локальная смета)
на | Дорожная одежда
(наименование работ и затрат, наименование объекта)
Основание: 05-0220-ТКР
| Сметная стоимость строительных работ _______________________________________________________________________________________________ |  | ___________________________1249,156 |  | тыс. руб.
| Средства на оплату труда _______________________________________________________________________________________________ |  | ___________________________18,603 |  | тыс. руб.
| Сметная трудоемкость _______________________________________________________________________________________________ |  | _______________________________________________________________________________________________956,27 |  | чел.час
Составлен(а) в текущих (прогнозных) ценах по состоянию на 2000г
№ пп | Шифр и номер позиции норматива | Наименование работ и затрат, единица измерения | Количество на ед./ всего | Стоимость единицы, руб. |  |  | Общая стоимость, руб. |  |  |  | Затраты труда рабочих, чел.-ч, не занятых обслуживанием машин
|  |  |  | всего | эксплуата- ции машин | мате- риалы | Всего | оплаты труда | эксплуата- ции машин | мате- риалы
|  |  |  | оплаты труда | в т.ч. оплаты труда |  |  |  | в т.ч. оплаты труда |  | на единицу | всего
1 | 2 | 3 | 4 | 5 | 6 | 7 | 8 | 9 | 10 | 11 | 12 | 13
Раздел 1. ул. Центральная
1 | ФЕРр68-12-9 Приказ Минстроя России от 26.12.2019 №876/пр | Снятие деформированных асфальтобетонных покрытий самоходными холодными фрезами с шириной фрезерования 500-1000 мм и толщиной слоя: до 90 мм (1000 м2) (Приказ от 9.02.2017 № 81/пр Прил.2, Табл.3, п.1.1 Производство работ на одной половине проезжей части при систематическом движении транспорта на другой ОЗП=1,2; ЭМ=1,2; ЗПМ=1,2; ТЗ=1,2; ТЗМ=1,2) НР (1923 руб.): 104% от ФОТ СП (1109 руб.): 60% от ФОТ | 2,56632 2566,32 / 1000 | 9012,96 133,57 | 8879,39 586,9 |  | 23130 | 343 | 22787 1506 |  | 17.124 | 43.95
|  | Затраты труда рабочих (ср 2), (чел.-ч) | 17,124 43,95 | 7.8 |  |  | 342.81 | 342.81
|  | Затраты труда машинистов, (чел.-ч) | 43,656 112,04
| 1. 91.08.10-053 | Фрезы самоходные дорожные, ширина барабана от 500 мм до 1000 мм, (маш.час) | 14,27 36,62 | 347 | 347 14,4 |  | 12707.14 |  | 12707,14 527,33
| 2. 91.13.01-038 | Машины поливомоечные 6000 л, (маш.час) | 7,14 18,32 | 110 | 110 11,6 |  | 2015.2 |  | 2015,2 212,51
| 3. 91.13.01-051 | Тракторы с щетками дорожными навесными, (маш.час) | 0,7 1,8 | 62.3 | 62,3 11,6 |  | 112.14 |  | 112,14 20,88
| 4. 91.14.03-003 | Автомобили-самосвалы, грузоподъемность до 15 т, (маш.час) | 14,27 36,62 | 113.44 | 113,44 13,5 |  | 4154.17 |  | 4154,17 494,37
2 | ФЕР27-06-026-01 Приказ Минстроя России от 26.12.2019 №876/пр | Розлив вяжущих материалов (т) (Приказ от 9.02.2017 № 81/пр Прил.2, Табл.3, п.1.1 Производство работ на одной половине проезжей части при систематическом движении транспорта на другой ОЗП=1,2; ЭМ=1,2; ЗПМ=1,2; ТЗ=1,2; ТЗМ=1,2) НР (36 руб.): 142% от ФОТ СП (20 руб.): 95%*0.85 от ФОТ | 2,91944 0,5*5838,88/1000 | 46.92 | 46,92 8,58 |  | 137 |  | 137 25
|  | Затраты труда машинистов, (чел.-ч) | 0,792 2,31
| 1. 91.08.02-001 | Автогудронаторы, емкость цистерны 3500 л, (маш.час) | 0,33 0,96 | 118.47 | 118,47 21,66 |  | 113.73 |  | 113,73 20,79
3 | ФССЦ-01.2.03.07-0021 Приказ Минстроя России от 26.12.2019 №876/пр | Эмульсия битумная (т) | 3.007 | 2723.2 |  | 2723.2 | 8189 |  |  | 8189
4 | ФЕРр68-10-1 Приказ Минстроя России от 26.12.2019 №876/пр | Устройство выравнивающего слоя из асфальтобетонной смеси: с применением укладчиков асфальтобетона (100 т) (Приказ от 9.02.2017 № 81/пр Прил.2, Табл.3, п.1.1 Производство работ на одной половине проезжей части при систематическом движении транспорта на другой ОЗП=1,2; ЭМ=1,2; ЗПМ=1,2; ТЗ=1,2; ТЗМ=1,2) НР (5070 руб.): 104% от ФОТ СП (2925 руб.): 60% от ФОТ | 8,979 897,9 / 100 | 49547,11 223,7 | 2859,47 319,18 | 46463.94 | 444884 | 2009 | 25675 2866 | 417200 | 22.92 | 205.8
|  | Затраты труда рабочих (ср 4,1), (чел.-ч) | 22,92 205,8 | 9.76 |  |  | 2008.61 | 2008.61
|  | Затраты труда машинистов, (чел.-ч) | 23,208 208,38
| 1. 91.08.01-021 | Укладчики асфальтобетона, (маш.час) | 2,97 26,67 | 195.2 | 195,2 14,4 |  | 5205.98 |  | 5205,98 384,05
| 2. 91.08.03-016 | Катки дорожные самоходные гладкие, масса 8 т, (маш.час) | 3,67 32,95 | 75 | 75 11,6 |  | 2471.25 |  | 2471,25 382,22
| 3. 91.08.03-018 | Катки дорожные самоходные гладкие, масса 13 т, (маш.час) | 11,9 106,85 | 121 | 121 14,4 |  | 12928.85 |  | 12928,85 1538,64
| 4. 91.13.01-038 | Машины поливомоечные 6000 л, (маш.час) | 0,8 7,18 | 110 | 110 11,6 |  | 789.8 |  | 789,8 83,29
| 5. 01.3.01.03-0002 | Керосин для технических целей, (т) | 0,005 0,0449 | 2606.9 |  | 2606.9 | 117.05 |  |  | 117.05
| 6. 04.2.01.02-0011 | Смеси асфальтобетонные дорожные, горячие пористые щебеночные и гравийные, марка I, (т) | 101 906,9 | 459.91 |  | 459.91 | 417092.38 |  |  | 417092.38
5 | 04.2.01.02-0011 | Смеси асфальтобетонные дорожные, горячие пористые щебеночные и гравийные, марка I (т) | -906,9 -Ф2.р1 | 459.91 |  | 459.91 | -417092 |  |  | -417092
6 | ФССЦ-04.2.01.01-0036 Приказ Минстроя России от 26.12.2019 №876/пр | Смеси асфальтобетонные дорожные, аэродромные и асфальтобетон (горячие для плотного асфальтобетона мелко и крупнозернистые, песчаные), марка: II, тип Б (т) | 906,9 Ф2.р1 | 512.4 |  | 512.4 | 464696 |  |  | 464696
7 | ФЕР27-06-026-01 Приказ Минстроя России от 26.12.2019 №876/пр | Розлив вяжущих материалов (т) (Приказ от 9.02.2017 № 81/пр Прил.2, Табл.3, п.1.1 Производство работ на одной половине проезжей части при систематическом движении транспорта на другой ОЗП=1,2; ЭМ=1,2; ЗПМ=1,2; ТЗ=1,2; ТЗМ=1,2) НР (21 руб.): 142% от ФОТ СП (12 руб.): 95%*0.85 от ФОТ | 1,751664 0,3*5838,88/1000 | 46.92 | 46,92 8,58 |  | 82 |  | 82 15
|  | Затраты труда машинистов, (чел.-ч) | 0,792 1,39
| 1. 91.08.02-001 | Автогудронаторы, емкость цистерны 3500 л, (маш.час) | 0,33 0,58 | 118.47 | 118,47 21,66 |  | 68.71 |  | 68,71 12,56
8 | ФССЦ-01.2.03.07-0021 Приказ Минстроя России от 26.12.2019 №876/пр | Эмульсия битумная (т) | 1.804 | 2723.2 |  | 2723.2 | 4913 |  |  | 4913
9 | ФЕР27-06-020-01 Приказ Минстроя России от 26.12.2019 №876/пр | Устройство покрытия толщиной 4 см из горячих асфальтобетонных смесей плотных мелкозернистых типа АБВ, плотность каменных материалов: 2,5-2,9 т/м3 (1000 м2) (Приказ от 9.02.2017 № 81/пр Прил.2, Табл.3, п.1.1 Производство работ на одной половине проезжей части при систематическом движении транспорта на другой ОЗП=1,2; ЭМ=1,2; ЗПМ=1,2; ТЗ=1,2; ТЗМ=1,2) НР (6284 руб.): 142% от ФОТ СП (3573 руб.): 95%*0.85 от ФОТ | 5,83888 5838,88 / 1000 | 3535,37 442,14 | 2862,56 315,61 | 230.67 | 20643 | 2582 | 16714 1843 | 1347 | 45.96 | 268.35
|  | Затраты труда рабочих (ср 4), (чел.-ч) | 45,96 268,35 | 9.62 |  |  | 2581.53 | 2581.53
|  | Затраты труда машинистов, (чел.-ч) | 22,944 133,97
| 1. 91.05.05-015 | Краны на автомобильном ходу, грузоподъемность 16 т, (маш.час) | 0,03 0,18 | 115.4 | 115,4 13,5 |  | 20.77 |  | 20,77 2,43
| 2. 91.08.01-021 | Укладчики асфальтобетона, (маш.час) | 3,19 18,63 | 195.2 | 195,2 14,4 |  | 3636.58 |  | 3636,58 268,27
| 3. 91.08.02-011 | Гудронаторы ручные, (маш.час) | 1,4 8,17 | 17.2 | 17,2 |  | 140.52 |  | 140.52
| 4. 91.08.03-016 | Катки дорожные самоходные гладкие, масса 8 т, (маш.час) | 3,96 23,12 | 75 | 75 11,6 |  | 1734 |  | 1734 268,19
| 5. 91.08.03-018 | Катки дорожные самоходные гладкие, масса 13 т, (маш.час) | 11,51 67,21 | 121 | 121 14,4 |  | 8132.41 |  | 8132,41 967,82
| 6. 91.13.01-038 | Машины поливомоечные 6000 л, (маш.час) | 0,39 2,28 | 110 | 110 11,6 |  | 250.8 |  | 250,8 26,45
| 7. 91.14.02-001 | Автомобили бортовые, грузоподъемность до 5 т, (маш.час) | 0,04 0,23 | 65.71 | 65,71 11,6 |  | 15.11 |  | 15,11 2,67
| 8. 01.7.03.01-0001 | Вода, (м3) | 0,2 1,168 | 2.44 |  | 2.44 | 2.85 |  |  | 2.85
| 9. 08.1.02.11-0001 | Поковки из квадратных заготовок, масса 1,8 кг, (т) | 0,0062 0,0362 | 5989 |  | 5989 | 216.8 |  |  | 216.8
| 10. 11.1.03.01-0079 | Бруски обрезные, хвойных пород, длина 4-6,5 м, ширина 75-150 мм, толщина 40-75 мм, сорт III, (м3) | 0,15 0,8758 | 1287 |  | 1287 | 1127.15 |  |  | 1127.15
10 | ФЕР27-06-021-01 Приказ Минстроя России от 26.12.2019 №876/пр | На каждые 0,5 см изменения толщины покрытия добавлять или исключать: к расценке 27-06-020-01 (1000 м2) (до 5см ПЗ=2 (ОЗП=2; ЭМ=2 к расх.; ЗПМ=2; МАТ=2 к расх.; ТЗ=2; ТЗМ=2); Приказ от 9.02.2017 № 81/пр Прил.2, Табл.3, п.1.1 Производство работ на одной половине проезжей части при систематическом движении транспорта на другой ОЗП=1,2; ЭМ=1,2; ЗПМ=1,2; ТЗ=1,2; ТЗМ=1,2) НР (17 руб.): 142% от ФОТ СП (10 руб.): 95%*0.85 от ФОТ | 5,83888 5838,88 / 1000 | 9,53 2,09 | 7.44 |  | 56 | 12 | 44 |  | 0.216 | 1.26
|  | Затраты труда рабочих (ср 4), (чел.-ч) | 0,216 1,26 | 9.62 |  |  | 12.12 | 12.12
| 1. 91.08.02-011 | Гудронаторы ручные, (маш.час) | 0,36 2,1 | 17.2 | 17,2 |  | 36.12 |  | 36.12
11 | ФССЦ-01.2.01.01-1026 Приказ Минстроя России от 26.12.2019 №876/пр | Битум нефтяной дорожный БНД 90/130 (т) | 0,0794 0,0631+0,0163 | 1690 |  | 1690 | 134 |  |  | 134
12 | ФССЦ-04.2.01.01-0036 Приказ Минстроя России от 26.12.2019 №876/пр | Смеси асфальтобетонные дорожные, аэродромные и асфальтобетон (горячие для плотного асфальтобетона мелко и крупнозернистые, песчаные), марка: II, тип Б (т) | 705,3 564+141,3 | 512.4 |  | 512.4 | 361396 |  |  | 361396
13 | ФЕР27-08-001-11 Приказ Минстроя России от 26.12.2019 №876/пр | Укрепление обочин щебнем толщиной 10 см (1000 м2) (Приказ от 9.02.2017 № 81/пр Прил.2, Табл.3, п.1.1 Производство работ на одной половине проезжей части при систематическом движении транспорта на другой ОЗП=1,2; ЭМ=1,2; ЗПМ=1,2; ТЗ=1,2; ТЗМ=1,2) НР (413 руб.): 142% от ФОТ СП (235 руб.): 95%*0.85 от ФОТ | 0,44225 442,25 / 1000 | 2948,48 310,79 | 2588,89 348,74 | 48.8 | 1304 | 137 | 1145 154 | 22 | 38.04 | 16.82
|  | Затраты труда рабочих (ср 2,5), (чел.-ч) | 38,04 16,82 | 8.17 |  |  | 137.42 | 137.42
|  | Затраты труда машинистов, (чел.-ч) | 27,852 12,32
| 1. 91.01.02-004 | Автогрейдеры среднего типа, мощность 99 кВт (135 л.с.), (маш.час) | 3,14 1,39 | 123 | 123 13,5 |  | 170.97 |  | 170,97 18,77
| 2. 91.06.05-011 | Погрузчики, грузоподъемность 5 т, (маш.час) | 7,5 3,32 | 89.99 | 89,99 10,06 |  | 298.77 |  | 298,77 33,40
| 3. 91.08.03-013 | Катки дорожные самоходные вибрационные, масса более 8 т, (маш.час) | 9,3 4,11 | 79.2 | 79,2 14,5 |  | 325.51 |  | 325,51 59,60
| 4. 91.13.01-038 | Машины поливомоечные 6000 л, (маш.час) | 3,27 1,45 | 110 | 110 11,6 |  | 159.5 |  | 159,5 16,82
| 5. 01.7.03.01-0001 | Вода, (м3) | 20 8,845 | 2.44 |  | 2.44 | 21.58 |  |  | 21.58
14 | ФССЦ-02.2.04.04-0005 Приказ Минстроя России от 26.12.2019 №876/пр | Смеси готовые щебеночно-песчаные (ГОСТ 25607-2009) номер: С5, размер зерен 0-40 мм (м3) | 55.28 | 165.83 |  | 165.83 | 9167 |  |  | 9167
мусор
15 | ФССЦпг-03-21-01-001 Приказ Минстроя России от 26.12.2019 №876/пр | Перевозка грузов автомобилями-самосвалами грузоподъемностью 10 т работающих вне карьера на расстояние: I класс груза до 1 км (1 т груза) НР 0% от ФОТ СП 0% от ФОТ | 124.44 | 2.91 | 2.91 |  | 362 |  | 362
Доставка: Смеси асфальтобетонные дорожные 130км
16 | ФССЦпг-03-02-01-030 Приказ Минстроя России от 26.12.2019 №876/пр | Перевозка грузов автомобилями бортовыми грузоподъемностью до 5 т на расстояние: I класс груза до 30 км (1 т груза) НР 0% от ФОТ СП 0% от ФОТ | -1612,2 -(906,9+705,3) | 34.17 | 34.17 |  | -55089 |  | -55089
17 | ФССЦпг-03-02-01-130 Приказ Минстроя России от 26.12.2019 №876/пр | Перевозка грузов автомобилями бортовыми грузоподъемностью до 5 т на расстояние: I класс груза до 130 км (1 т груза) НР 0% от ФОТ СП 0% от ФОТ | 1612,2 906,9+705,3 | 95.19 | 95.19 |  | 153465 |  | 153465
Итого по разделу 1 ул. Центральная | [6 empty] | 1042025 |  |  |  |  | 536.18
Раздел 2. ул. 1-я Клиновская
18 | ФЕРр68-9-2 Приказ Минстроя России от 26.12.2019 №876/пр | Исправление профиля оснований: щебеночных без добавления нового материала (1000 м2) (Приказ от 9.02.2017 № 81/пр Прил.2, Табл.3, п.1.1 Производство работ на одной половине проезжей части при систематическом движении транспорта на другой ОЗП=1,2; ЭМ=1,2; ЗПМ=1,2; ТЗ=1,2; ТЗМ=1,2) НР (3722 руб.): 104% от ФОТ СП (2147 руб.): 60% от ФОТ | 2,063 2063 / 1000 | 8078,5 847,42 | 7170,08 887,57 | 61 | 16666 | 1748 | 14792 1831 | 126 | 104.748 | 216.1
|  | Затраты труда рабочих (ср 2,4), (чел.-ч) | 104,748 216,1 | 8.09 |  |  | 1748.25 | 1748.25
|  | Затраты труда машинистов, (чел.-ч) | 65,964 136,08
| 1. 91.01.02-004 | Автогрейдеры среднего типа, мощность 99 кВт (135 л.с.), (маш.час) | 3,89 8,03 | 123 | 123 13,5 |  | 987.69 |  | 987,69 108,41
| 2. 91.08.03-016 | Катки дорожные самоходные гладкие, масса 8 т, (маш.час) | 11,26 23,23 | 75 | 75 11,6 |  | 1742.25 |  | 1742,25 269,47
| 3. 91.08.03-018 | Катки дорожные самоходные гладкие, масса 13 т, (маш.час) | 32,19 66,41 | 121 | 121 14,4 |  | 8035.61 |  | 8035,61 956,30
| 4. 91.13.01-038 | Машины поливомоечные 6000 л, (маш.час) | 5,15 10,62 | 110 | 110 11,6 |  | 1168.2 |  | 1168,2 123,19
| 5. 91.14.02-001 | Автомобили бортовые, грузоподъемность до 5 т, (маш.час) | 0,89 1,84 | 65.71 | 65,71 11,6 |  | 120.91 |  | 120,91 21,34
| 6. 91.15.02-024 | Тракторы на гусеничном ходу, мощность 79 кВт (108 л.с.), (маш.час) | 1,59 3,28 | 83.1 | 83,1 14,4 |  | 272.57 |  | 272,57 47,23
| 7. 01.7.03.01-0001 | Вода, (м3) | 25 51,58 | 2.44 |  | 2.44 | 125.86 |  |  | 125.86
19 | ФЕР27-04-003-01 Приказ Минстроя России от 26.12.2019 №876/пр | Устройство оснований и покрытий из песчано-гравийных или щебеночно-песчаных смесей: однослойных толщиной 12 см (1000 м2) (Приказ от 9.02.2017 № 81/пр Прил.2, Табл.3, п.1.1 Производство работ на одной половине проезжей части при систематическом движении транспорта на другой ОЗП=1,2; ЭМ=1,2; ЗПМ=1,2; ТЗ=1,2; ТЗМ=1,2) НР (2555 руб.): 142% от ФОТ СП (1453 руб.): 95%*0.85 от ФОТ | 2,09326 2093,26 / 1000 | 3739,21 464,39 | 3249,2 395,03 | 25.62 | 7827 | 972 | 6801 827 | 54 | 55.416 | 116
|  | Затраты труда рабочих (ср 2,8), (чел.-ч) | 55,416 116 | 8.38 |  |  | 972.08 | 972.08
|  | Затраты труда машинистов, (чел.-ч) | 32,088 67,17
| 1. 91.01.02-004 | Автогрейдеры среднего типа, мощность 99 кВт (135 л.с.), (маш.час) | 2,64 5,53 | 123 | 123 13,5 |  | 680.19 |  | 680,19 74,66
| 2. 91.06.05-011 | Погрузчики, грузоподъемность 5 т, (маш.час) | 5,92 12,39 | 89.99 | 89,99 10,06 |  | 1114.98 |  | 1114,98 124,64
| 3. 91.08.03-016 | Катки дорожные самоходные гладкие, масса 8 т, (маш.час) | 8,3 17,37 | 75 | 75 11,6 |  | 1302.75 |  | 1302,75 201,49
| 4. 91.08.03-018 | Катки дорожные самоходные гладкие, масса 13 т, (маш.час) | 7,66 16,03 | 121 | 121 14,4 |  | 1939.63 |  | 1939,63 230,83
| 5. 91.08.03-030 | Катки на пневмоколесном ходу, масса 30 т, (маш.час) | 0,59 1,24 | 206.01 | 206,01 14,4 |  | 255.45 |  | 255,45 17,86
| 6. 91.13.01-038 | Машины поливомоечные 6000 л, (маш.час) | 1,63 3,41 | 110 | 110 11,6 |  | 375.1 |  | 375,1 39,56
| 7. 01.7.03.01-0001 | Вода, (м3) | 10,5 21,98 | 2.44 |  | 2.44 | 53.63 |  |  | 53.63
20 | ФССЦ-02.2.04.04-0001 Приказ Минстроя России от 26.12.2019 №876/пр | Смеси готовые щебеночно-песчаные (ГОСТ 25607-2009) номер: С1, размер зерен 0-40 мм (м3) | 300.04 | 165.83 |  | 165.83 | 49756 |  |  | 49756
21 | ФЕРр68-12-9 Приказ Минстроя России от 26.12.2019 №876/пр | Снятие деформированных асфальтобетонных покрытий самоходными холодными фрезами с шириной фрезерования 500-1000 мм и толщиной слоя: до 90 мм (1000 м2) (Приказ от 9.02.2017 № 81/пр Прил.2, Табл.3, п.1.1 Производство работ на одной половине проезжей части при систематическом движении транспорта на другой ОЗП=1,2; ЭМ=1,2; ЗПМ=1,2; ТЗ=1,2; ТЗМ=1,2) НР (237 руб.): 104% от ФОТ СП (137 руб.): 60% от ФОТ | 0,31623 316,23 / 1000 | 9012,96 133,57 | 8879,39 586,9 |  | 2850 | 42 | 2808 186 |  | 17.124 | 5.42
|  | Затраты труда рабочих (ср 2), (чел.-ч) | 17,124 5,42 | 7.8 |  |  | 42.28 | 42.28
|  | Затраты труда машинистов, (чел.-ч) | 43,656 13,81
| 1. 91.08.10-053 | Фрезы самоходные дорожные, ширина барабана от 500 мм до 1000 мм, (маш.час) | 14,27 4,51 | 347 | 347 14,4 |  | 1564.97 |  | 1564,97 64,94
| 2. 91.13.01-038 | Машины поливомоечные 6000 л, (маш.час) | 7,14 2,26 | 110 | 110 11,6 |  | 248.6 |  | 248,6 26,22
| 3. 91.13.01-051 | Тракторы с щетками дорожными навесными, (маш.час) | 0,7 0,22 | 62.3 | 62,3 11,6 |  | 13.71 |  | 13,71 2,55
| 4. 91.14.03-003 | Автомобили-самосвалы, грузоподъемность до 15 т, (маш.час) | 14,27 4,51 | 113.44 | 113,44 13,5 |  | 511.61 |  | 511,61 60,89
22 | ФЕР27-06-026-01 Приказ Минстроя России от 26.12.2019 №876/пр | Розлив вяжущих материалов (т) (Приказ от 9.02.2017 № 81/пр Прил.2, Табл.3, п.1.1 Производство работ на одной половине проезжей части при систематическом движении транспорта на другой ОЗП=1,2; ЭМ=1,2; ЗПМ=1,2; ТЗ=1,2; ТЗМ=1,2) НР (3 руб.): 142% от ФОТ СП (2 руб.): 95%*0.85 от ФОТ | 0,24685 0,5*493,7/1000 | 46.92 | 46,92 8,58 |  | 12 |  | 12 2
|  | Затраты труда машинистов, (чел.-ч) | 0,792 0,2
| 1. 91.08.02-001 | Автогудронаторы, емкость цистерны 3500 л, (маш.час) | 0,33 0,08 | 118.47 | 118,47 21,66 |  | 9.48 |  | 9,48 1,73
23 | ФССЦ-01.2.03.07-0021 Приказ Минстроя России от 26.12.2019 №876/пр | Эмульсия битумная (т) | 0.2543 | 2723.2 |  | 2723.2 | 693 |  |  | 693
24 | ФЕРр68-10-1 Приказ Минстроя России от 26.12.2019 №876/пр | Устройство выравнивающего слоя из асфальтобетонной смеси: с применением укладчиков асфальтобетона (100 т) (Приказ от 9.02.2017 № 81/пр Прил.2, Табл.3, п.1.1 Производство работ на одной половине проезжей части при систематическом движении транспорта на другой ОЗП=1,2; ЭМ=1,2; ЗПМ=1,2; ТЗ=1,2; ТЗМ=1,2) НР (560 руб.): 104% от ФОТ СП (323 руб.): 60% от ФОТ | 0,9913 99,13 / 100 | 49547,11 223,7 | 2859,47 319,18 | 46463.94 | 49116 | 222 | 2835 316 | 46059 | 22.92 | 22.72
|  | Затраты труда рабочих (ср 4,1), (чел.-ч) | 22,92 22,72 | 9.76 |  |  | 221.75 | 221.75
|  | Затраты труда машинистов, (чел.-ч) | 23,208 23,01
| 1. 91.08.01-021 | Укладчики асфальтобетона, (маш.час) | 2,97 2,94 | 195.2 | 195,2 14,4 |  | 573.89 |  | 573,89 42,34
| 2. 91.08.03-016 | Катки дорожные самоходные гладкие, масса 8 т, (маш.час) | 3,67 3,64 | 75 | 75 11,6 |  | 273 |  | 273 42,22
| 3. 91.08.03-018 | Катки дорожные самоходные гладкие, масса 13 т, (маш.час) | 11,9 11,8 | 121 | 121 14,4 |  | 1427.8 |  | 1427,8 169,92
| 4. 91.13.01-038 | Машины поливомоечные 6000 л, (маш.час) | 0,8 0,79 | 110 | 110 11,6 |  | 86.9 |  | 86,9 9,16
| 5. 01.3.01.03-0002 | Керосин для технических целей, (т) | 0,005 0,005 | 2606.9 |  | 2606.9 | 13.03 |  |  | 13.03
| 6. 04.2.01.02-0011 | Смеси асфальтобетонные дорожные, горячие пористые щебеночные и гравийные, марка I, (т) | 101 100,1 | 459.91 |  | 459.91 | 46036.99 |  |  | 46036.99
25 | ФССЦ-04.2.01.02-0011 Приказ Минстроя России от 26.12.2019 №876/пр | Смеси асфальтобетонные дорожные, горячие пористые щебеночные и гравийные, марка I (т) (Приказ от 9.02.2017 № 81/пр Прил.2, Табл.3, п.1.1 Производство работ на одной половине проезжей части при систематическом движении транспорта на другой ОЗП=1,2; ЭМ=1,2; ЗПМ=1,2; ТЗ=1,2; ТЗМ=1,2) | -100,1 -Ф3.р1 | 459.91 |  | 459.91 | -46037 |  |  | -46037
26 | ФССЦ-04.2.01.01-0036 Приказ Минстроя России от 26.12.2019 №876/пр | Смеси асфальтобетонные дорожные, аэродромные и асфальтобетон (горячие для плотного асфальтобетона мелко и крупнозернистые, песчаные), марка: II, тип Б (т) | 100,1 Ф3.р1 | 512.4 |  | 512.4 | 51291 |  |  | 51291
27 | ФЕР27-06-026-01 Приказ Минстроя России от 26.12.2019 №876/пр | Розлив вяжущих материалов (т) (Приказ от 9.02.2017 № 81/пр Прил.2, Табл.3, п.1.1 Производство работ на одной половине проезжей части при систематическом движении транспорта на другой ОЗП=1,2; ЭМ=1,2; ЗПМ=1,2; ТЗ=1,2; ТЗМ=1,2) НР (1 руб.): 142% от ФОТ СП (1 руб.): 95%*0.85 от ФОТ | 0,14811 0,3*493,7/1000 | 46.92 | 46,92 8,58 |  | 7 |  | 7 1
|  | Затраты труда машинистов, (чел.-ч) | 0,792 0,12
| 1. 91.08.02-001 | Автогудронаторы, емкость цистерны 3500 л, (маш.час) | 0,33 0,05 | 118.47 | 118,47 21,66 |  | 5.92 |  | 5,92 1,08
28 | ФССЦ-01.2.03.07-0021 Приказ Минстроя России от 26.12.2019 №876/пр | Эмульсия битумная (т) | 0.1526 | 2723.2 |  | 2723.2 | 416 |  |  | 416
29 | ФЕР27-06-020-01 Приказ Минстроя России от 26.12.2019 №876/пр | Устройство покрытия толщиной 4 см из горячих асфальтобетонных смесей плотных мелкозернистых типа АБВ, плотность каменных материалов: 2,5-2,9 т/м3 (1000 м2) (Приказ от 9.02.2017 № 81/пр Прил.2, Табл.3, п.1.1 Производство работ на одной половине проезжей части при систематическом движении транспорта на другой ОЗП=1,2; ЭМ=1,2; ЗПМ=1,2; ТЗ=1,2; ТЗМ=1,2) НР (531 руб.): 142% от ФОТ СП (302 руб.): 95%*0.85 от ФОТ | 0,4937 493,7 / 1000 | 3535,37 442,14 | 2862,56 315,61 | 230.67 | 1745 | 218 | 1413 156 | 114 | 45.96 | 22.69
|  | Затраты труда рабочих (ср 4), (чел.-ч) | 45,96 22,69 | 9.62 |  |  | 218.28 | 218.28
|  | Затраты труда машинистов, (чел.-ч) | 22,944 11,33
| 1. 91.05.05-015 | Краны на автомобильном ходу, грузоподъемность 16 т, (маш.час) | 0,03 0,01 | 115.4 | 115,4 13,5 |  | 1.15 |  | 1,15 0,14
| 2. 91.08.01-021 | Укладчики асфальтобетона, (маш.час) | 3,19 1,57 | 195.2 | 195,2 14,4 |  | 306.46 |  | 306,46 22,61
| 3. 91.08.02-011 | Гудронаторы ручные, (маш.час) | 1,4 0,69 | 17.2 | 17,2 |  | 11.87 |  | 11.87
| 4. 91.08.03-016 | Катки дорожные самоходные гладкие, масса 8 т, (маш.час) | 3,96 1,96 | 75 | 75 11,6 |  | 147 |  | 147 22,74
| 5. 91.08.03-018 | Катки дорожные самоходные гладкие, масса 13 т, (маш.час) | 11,51 5,68 | 121 | 121 14,4 |  | 687.28 |  | 687,28 81,79
| 6. 91.13.01-038 | Машины поливомоечные 6000 л, (маш.час) | 0,39 0,19 | 110 | 110 11,6 |  | 20.9 |  | 20,9 2,20
| 7. 91.14.02-001 | Автомобили бортовые, грузоподъемность до 5 т, (маш.час) | 0,04 0,02 | 65.71 | 65,71 11,6 |  | 1.31 |  | 1,31 0,23
| 8. 01.7.03.01-0001 | Вода, (м3) | 0,2 0,0987 | 2.44 |  | 2.44 | 0.24 |  |  | 0.24
| 9. 08.1.02.11-0001 | Поковки из квадратных заготовок, масса 1,8 кг, (т) | 0,0062 0,0031 | 5989 |  | 5989 | 18.57 |  |  | 18.57
| 10. 11.1.03.01-0079 | Бруски обрезные, хвойных пород, длина 4-6,5 м, ширина 75-150 мм, толщина 40-75 мм, сорт III, (м3) | 0,15 0,0741 | 1287 |  | 1287 | 95.37 |  |  | 95.37
30 | ФЕР27-06-021-01 Приказ Минстроя России от 26.12.2019 №876/пр | На каждые 0,5 см изменения толщины покрытия добавлять или исключать: к расценке 27-06-020-01 (1000 м2) (до5см ПЗ=2 (ОЗП=2; ЭМ=2 к расх.; ЗПМ=2; МАТ=2 к расх.; ТЗ=2; ТЗМ=2); Приказ от 9.02.2017 № 81/пр Прил.2, Табл.3, п.1.1 Производство работ на одной половине проезжей части при систематическом движении транспорта на другой ОЗП=1,2; ЭМ=1,2; ЗПМ=1,2; ТЗ=1,2; ТЗМ=1,2) НР (1 руб.): 142% от ФОТ СП (1 руб.): 95%*0.85 от ФОТ | 0,4937 493,7 / 1000 | 9,53 2,09 | 7.44 |  | 5 | 1 | 4 |  | 0.216 | 0.11
|  | Затраты труда рабочих (ср 4), (чел.-ч) | 0,216 0,11 | 9.62 |  |  | 1.06 | 1.06
| 1. 91.08.02-011 | Гудронаторы ручные, (маш.час) | 0,36 0,18 | 17.2 | 17,2 |  | 3.1 |  | 3.1
31 | ФССЦ-01.2.01.01-1026 Приказ Минстроя России от 26.12.2019 №876/пр | Битум нефтяной дорожный БНД 90/130 (т) | 0,0067 0,0053+0,0014 | 1690 |  | 1690 | 11 |  |  | 11
32 | ФССЦ-04.2.01.01-0036 Приказ Минстроя России от 26.12.2019 №876/пр | Смеси асфальтобетонные дорожные, аэродромные и асфальтобетон (горячие для плотного асфальтобетона мелко и крупнозернистые, песчаные), марка: II, тип Б (т) | 59,64 47,69+11,95 | 512.4 |  | 512.4 | 30560 |  |  | 30560
33 | ФЕР27-08-001-11 Приказ Минстроя России от 26.12.2019 №876/пр | Укрепление обочин щебнем толщиной 10 см (1000 м2) (Приказ от 9.02.2017 № 81/пр Прил.2, Табл.3, п.1.1 Производство работ на одной половине проезжей части при систематическом движении транспорта на другой ОЗП=1,2; ЭМ=1,2; ЗПМ=1,2; ТЗ=1,2; ТЗМ=1,2) НР (54 руб.): 142% от ФОТ СП (31 руб.): 95%*0.85 от ФОТ | 0,05687 56,87 / 1000 | 2948,48 310,79 | 2588,89 348,74 | 48.8 | 168 | 18 | 147 20 | 3 | 38.04 | 2.16
|  | Затраты труда рабочих (ср 2,5), (чел.-ч) | 38,04 2,16 | 8.17 |  |  | 17.65 | 17.65
|  | Затраты труда машинистов, (чел.-ч) | 27,852 1,58
| 1. 91.01.02-004 | Автогрейдеры среднего типа, мощность 99 кВт (135 л.с.), (маш.час) | 3,14 0,18 | 123 | 123 13,5 |  | 22.14 |  | 22,14 2,43
| 2. 91.06.05-011 | Погрузчики, грузоподъемность 5 т, (маш.час) | 7,5 0,43 | 89.99 | 89,99 10,06 |  | 38.7 |  | 38,7 4,33
| 3. 91.08.03-013 | Катки дорожные самоходные вибрационные, масса более 8 т, (маш.час) | 9,3 0,53 | 79.2 | 79,2 14,5 |  | 41.98 |  | 41,98 7,69
| 4. 91.13.01-038 | Машины поливомоечные 6000 л, (маш.час) | 3,27 0,19 | 110 | 110 11,6 |  | 20.9 |  | 20,9 2,20
| 5. 01.7.03.01-0001 | Вода, (м3) | 20 1,137 | 2.44 |  | 2.44 | 2.77 |  |  | 2.77
34 | ФССЦ-02.2.04.04-0005 Приказ Минстроя России от 26.12.2019 №876/пр | Смеси готовые щебеночно-песчаные (ГОСТ 25607-2009) номер: С5, размер зерен 0-40 мм (м3) | 7.11 | 165.83 |  | 165.83 | 1179 |  |  | 1179
мусор
35 | ФССЦпг-03-21-01-001 Приказ Минстроя России от 26.12.2019 №876/пр | Перевозка грузов автомобилями-самосвалами грузоподъемностью 10 т работающих вне карьера на расстояние: I класс груза до 1 км (1 т груза) НР 0% от ФОТ СП 0% от ФОТ | 35.84 | 2.91 | 2.91 |  | 104 |  | 104
Доставка: Смеси асфальтобетонные дорожные 130км
36 | ФССЦпг-03-02-01-030 Приказ Минстроя России от 26.12.2019 №876/пр | Перевозка грузов автомобилями бортовыми грузоподъемностью до 5 т на расстояние: I класс груза до 30 км (1 т груза) НР 0% от ФОТ СП 0% от ФОТ | -159,74 -(100,1+59,64) | 34.17 | 34.17 |  | -5458 |  | -5458
37 | ФССЦпг-03-02-01-100 Приказ Минстроя России от 26.12.2019 №876/пр | Перевозка грузов автомобилями бортовыми грузоподъемностью до 5 т на расстояние: I класс груза до 130 км (1 т груза) НР 0% от ФОТ СП 0% от ФОТ | 159,74 100,1+59,64 | 76.88 | 76.88 |  | 12281 |  | 12281
Итого по разделу 2 ул. 1-я Клиновская | [6 empty] | 185252 |  |  |  |  | 385.2
Раздел 3. Призма схода
Призма схода ЩПС (начало трассы ул. Центральная)
38 | ФЕР27-04-003-01 Приказ Минстроя России от 26.12.2019 №876/пр | Устройство оснований и покрытий из песчано-гравийных или щебеночно-песчаных смесей: однослойных толщиной 12 см (1000 м2) (Приказ от 9.02.2017 № 81/пр Прил.2, Табл.3, п.1.1 Производство работ на одной половине проезжей части при систематическом движении транспорта на другой ОЗП=1,2; ЭМ=1,2; ЗПМ=1,2; ТЗ=1,2; ТЗМ=1,2) НР (38 руб.): 142% от ФОТ СП (22 руб.): 95%*0.85 от ФОТ | 0,03125 31,25 / 1000 | 3739,21 464,39 | 3249,2 395,03 | 25.62 | 117 | 15 | 102 12 |  | 55.416 | 1.73
|  | Затраты труда рабочих (ср 2,8), (чел.-ч) | 55,416 1,73 | 8.38 |  |  | 14.5 | 14.5
|  | Затраты труда машинистов, (чел.-ч) | 32,088 1
| 1. 91.01.02-004 | Автогрейдеры среднего типа, мощность 99 кВт (135 л.с.), (маш.час) | 2,64 0,08 | 123 | 123 13,5 |  | 9.84 |  | 9,84 1,08
| 2. 91.06.05-011 | Погрузчики, грузоподъемность 5 т, (маш.час) | 5,92 0,19 | 89.99 | 89,99 10,06 |  | 17.1 |  | 17,1 1,91
| 3. 91.08.03-016 | Катки дорожные самоходные гладкие, масса 8 т, (маш.час) | 8,3 0,26 | 75 | 75 11,6 |  | 19.5 |  | 19,5 3,02
| 4. 91.08.03-018 | Катки дорожные самоходные гладкие, масса 13 т, (маш.час) | 7,66 0,24 | 121 | 121 14,4 |  | 29.04 |  | 29,04 3,46
| 5. 91.08.03-030 | Катки на пневмоколесном ходу, масса 30 т, (маш.час) | 0,59 0,02 | 206.01 | 206,01 14,4 |  | 4.12 |  | 4,12 0,29
| 6. 91.13.01-038 | Машины поливомоечные 6000 л, (маш.час) | 1,63 0,05 | 110 | 110 11,6 |  | 5.5 |  | 5,5 0,58
| 7. 01.7.03.01-0001 | Вода, (м3) | 10,5 0,3281 | 2.44 |  | 2.44 | 0.8 |  |  | 0.8
39 | ФССЦ-02.2.04.04-0001 Приказ Минстроя России от 26.12.2019 №876/пр | Смеси готовые щебеночно-песчаные (ГОСТ 25607-2009) номер: С1, размер зерен 0-40 мм (м3) | 3.13 | 165.83 |  | 165.83 | 519 |  |  | 519
Призма схода из ЩПС (съезды во дворы по ул. Центральная)
40 | ФЕР27-04-003-01 Приказ Минстроя России от 26.12.2019 №876/пр | Устройство оснований и покрытий из песчано-гравийных или щебеночно-песчаных смесей: однослойных толщиной 12 см (1000 м2) (Приказ от 9.02.2017 № 81/пр Прил.2, Табл.3, п.1.1 Производство работ на одной половине проезжей части при систематическом движении транспорта на другой ОЗП=1,2; ЭМ=1,2; ЗПМ=1,2; ТЗ=1,2; ТЗМ=1,2) НР (399 руб.): 142% от ФОТ СП (227 руб.): 95%*0.85 от ФОТ | 0,32671 326,71 / 1000 | 3739,21 464,39 | 3249,2 395,03 | 25.62 | 1222 | 152 | 1062 129 | 8 | 55.416 | 18.11
|  | Затраты труда рабочих (ср 2,8), (чел.-ч) | 55,416 18,1 | 8.38 |  |  | 151.68 | 151.68
|  | Затраты труда машинистов, (чел.-ч) | 32,088 10,48
| 1. 91.01.02-004 | Автогрейдеры среднего типа, мощность 99 кВт (135 л.с.), (маш.час) | 2,64 0,86 | 123 | 123 13,5 |  | 105.78 |  | 105,78 11,61
| 2. 91.06.05-011 | Погрузчики, грузоподъемность 5 т, (маш.час) | 5,92 1,93 | 89.99 | 89,99 10,06 |  | 173.68 |  | 173,68 19,42
| 3. 91.08.03-016 | Катки дорожные самоходные гладкие, масса 8 т, (маш.час) | 8,3 2,71 | 75 | 75 11,6 |  | 203.25 |  | 203,25 31,44
| 4. 91.08.03-018 | Катки дорожные самоходные гладкие, масса 13 т, (маш.час) | 7,66 2,5 | 121 | 121 14,4 |  | 302.5 |  | 302,5 36,00
| 5. 91.08.03-030 | Катки на пневмоколесном ходу, масса 30 т, (маш.час) | 0,59 0,19 | 206.01 | 206,01 14,4 |  | 39.14 |  | 39,14 2,74
| 6. 91.13.01-038 | Машины поливомоечные 6000 л, (маш.час) | 1,63 0,53 | 110 | 110 11,6 |  | 58.3 |  | 58,3 6,15
| 7. 01.7.03.01-0001 | Вода, (м3) | 10,5 3,43 | 2.44 |  | 2.44 | 8.37 |  |  | 8.37
41 | ФССЦ-02.2.04.04-0001 Приказ Минстроя России от 26.12.2019 №876/пр | Смеси готовые щебеночно-песчаные (ГОСТ 25607-2009) номер: С1, размер зерен 0-40 мм (м3) | 32.68 | 165.83 |  | 165.83 | 5419 |  |  | 5419
Призма схода из ЩПС (съезды во дворы по ул. 1-я Клиновская)
42 | ФЕР27-04-003-01 Приказ Минстроя России от 26.12.2019 №876/пр | Устройство оснований и покрытий из песчано-гравийных или щебеночно-песчаных смесей: однослойных толщиной 12 см (1000 м2) (Приказ от 9.02.2017 № 81/пр Прил.2, Табл.3, п.1.1 Производство работ на одной половине проезжей части при систематическом движении транспорта на другой ОЗП=1,2; ЭМ=1,2; ЗПМ=1,2; ТЗ=1,2; ТЗМ=1,2) НР (149 руб.): 142% от ФОТ СП (85 руб.): 95%*0.85 от ФОТ | 0,12188 121,88 / 1000 | 3739,21 464,39 | 3249,2 395,03 | 25.62 | 456 | 57 | 396 48 | 3 | 55.416 | 6.75
|  | Затраты труда рабочих (ср 2,8), (чел.-ч) | 55,416 6,75 | 8.38 |  |  | 56.57 | 56.57
|  | Затраты труда машинистов, (чел.-ч) | 32,088 3,91
| 1. 91.01.02-004 | Автогрейдеры среднего типа, мощность 99 кВт (135 л.с.), (маш.час) | 2,64 0,32 | 123 | 123 13,5 |  | 39.36 |  | 39,36 4,32
| 2. 91.06.05-011 | Погрузчики, грузоподъемность 5 т, (маш.час) | 5,92 0,72 | 89.99 | 89,99 10,06 |  | 64.79 |  | 64,79 7,24
| 3. 91.08.03-016 | Катки дорожные самоходные гладкие, масса 8 т, (маш.час) | 8,3 1,01 | 75 | 75 11,6 |  | 75.75 |  | 75,75 11,72
| 4. 91.08.03-018 | Катки дорожные самоходные гладкие, масса 13 т, (маш.час) | 7,66 0,93 | 121 | 121 14,4 |  | 112.53 |  | 112,53 13,39
| 5. 91.08.03-030 | Катки на пневмоколесном ходу, масса 30 т, (маш.час) | 0,59 0,07 | 206.01 | 206,01 14,4 |  | 14.42 |  | 14,42 1,01
| 6. 91.13.01-038 | Машины поливомоечные 6000 л, (маш.час) | 1,63 0,2 | 110 | 110 11,6 |  | 22 |  | 22 2,32
| 7. 01.7.03.01-0001 | Вода, (м3) | 10,5 1,28 | 2.44 |  | 2.44 | 3.12 |  |  | 3.12
43 | ФССЦ-02.2.04.04-0001 Приказ Минстроя России от 26.12.2019 №876/пр | Смеси готовые щебеночно-песчаные (ГОСТ 25607-2009) номер: С1, размер зерен 0-40 мм (м3) | 12.19 | 165.83 |  | 165.83 | 2021 |  |  | 2021
Призма схода из асфальтобетона (съезды в улицы по ул. Центральная)
44 | ФЕР27-06-026-01 Приказ Минстроя России от 26.12.2019 №876/пр | Розлив вяжущих материалов (т) (Приказ от 9.02.2017 № 81/пр Прил.2, Табл.3, п.1.1 Производство работ на одной половине проезжей части при систематическом движении транспорта на другой ОЗП=1,2; ЭМ=1,2; ЗПМ=1,2; ТЗ=1,2; ТЗМ=1,2) НР (1 руб.): 142% от ФОТ СП (1 руб.): 95%*0.85 от ФОТ | 0,090255 0,5*180,51/1000 | 46.92 | 46,92 8,58 |  | 4 |  | 4 1
|  | Затраты труда машинистов, (чел.-ч) | 0,792 0,07
| 1. 91.08.02-001 | Автогудронаторы, емкость цистерны 3500 л, (маш.час) | 0,33 0,03 | 118.47 | 118,47 21,66 |  | 3.55 |  | 3,55 0,65
45 | ФССЦ-01.2.03.07-0021 Приказ Минстроя России от 26.12.2019 №876/пр | Эмульсия битумная (т) | 0.093 | 2723.2 |  | 2723.2 | 253 |  |  | 253
46 | ФЕР27-06-020-01 Приказ Минстроя России от 26.12.2019 №876/пр | Устройство покрытия толщиной 4 см из горячих асфальтобетонных смесей плотных мелкозернистых типа АБВ, плотность каменных материалов: 2,5-2,9 т/м3 (1000 м2) (Приказ от 9.02.2017 № 81/пр Прил.2, Табл.3, п.1.1 Производство работ на одной половине проезжей части при систематическом движении транспорта на другой ОЗП=1,2; ЭМ=1,2; ЗПМ=1,2; ТЗ=1,2; ТЗМ=1,2) НР (195 руб.): 142% от ФОТ СП (111 руб.): 95%*0.85 от ФОТ | 0,18051 180,51 / 1000 | 3535,37 442,14 | 2862,56 315,61 | 230.67 | 638 | 80 | 517 57 | 41 | 45.96 | 8.3
|  | Затраты труда рабочих (ср 4), (чел.-ч) | 45,96 8,3 | 9.62 |  |  | 79.85 | 79.85
|  | Затраты труда машинистов, (чел.-ч) | 22,944 4,14
| 1. 91.05.05-015 | Краны на автомобильном ходу, грузоподъемность 16 т, (маш.час) | 0,03 0,01 | 115.4 | 115,4 13,5 |  | 1.15 |  | 1,15 0,14
| 2. 91.08.01-021 | Укладчики асфальтобетона, (маш.час) | 3,19 0,58 | 195.2 | 195,2 14,4 |  | 113.22 |  | 113,22 8,35
| 3. 91.08.02-011 | Гудронаторы ручные, (маш.час) | 1,4 0,25 | 17.2 | 17,2 |  | 4.3 |  | 4.3
| 4. 91.08.03-016 | Катки дорожные самоходные гладкие, масса 8 т, (маш.час) | 3,96 0,71 | 75 | 75 11,6 |  | 53.25 |  | 53,25 8,24
| 5. 91.08.03-018 | Катки дорожные самоходные гладкие, масса 13 т, (маш.час) | 11,51 2,08 | 121 | 121 14,4 |  | 251.68 |  | 251,68 29,95
| 6. 91.13.01-038 | Машины поливомоечные 6000 л, (маш.час) | 0,39 0,07 | 110 | 110 11,6 |  | 7.7 |  | 7,7 0,81
| 7. 91.14.02-001 | Автомобили бортовые, грузоподъемность до 5 т, (маш.час) | 0,04 0,01 | 65.71 | 65,71 11,6 |  | 0.66 |  | 0,66 0,12
| 8. 01.7.03.01-0001 | Вода, (м3) | 0,2 0,0361 | 2.44 |  | 2.44 | 0.09 |  |  | 0.09
| 9. 08.1.02.11-0001 | Поковки из квадратных заготовок, масса 1,8 кг, (т) | 0,0062 0,0011 | 5989 |  | 5989 | 6.59 |  |  | 6.59
| 10. 11.1.03.01-0079 | Бруски обрезные, хвойных пород, длина 4-6,5 м, ширина 75-150 мм, толщина 40-75 мм, сорт III, (м3) | 0,15 0,0271 | 1287 |  | 1287 | 34.88 |  |  | 34.88
47 | ФССЦ-04.2.01.01-0036 Приказ Минстроя России от 26.12.2019 №876/пр | Смеси асфальтобетонные дорожные, аэродромные и асфальтобетон (горячие для плотного асфальтобетона мелко и крупнозернистые, песчаные), марка: II, тип Б (т) | 17.44 | 512.4 |  | 512.4 | 8936 |  |  | 8936
48 | ФССЦ-01.2.01.01-1026 Приказ Минстроя России от 26.12.2019 №876/пр | Битум нефтяной дорожный БНД 90/130 (т) | 0.0019 | 1690 |  | 1690 | 3 |  |  | 3
Доставка: Смеси асфальтобетонные дорожные 130км
49 | ФССЦпг-03-02-01-030 Приказ Минстроя России от 26.12.2019 №876/пр | Перевозка грузов автомобилями бортовыми грузоподъемностью до 5 т на расстояние: I класс груза до 30 км (1 т груза) НР 0% от ФОТ СП 0% от ФОТ | -17.44 | 34.17 | 34.17 |  | -596 |  | -596
50 | ФССЦпг-03-02-01-130 Приказ Минстроя России от 26.12.2019 №876/пр | Перевозка грузов автомобилями бортовыми грузоподъемностью до 5 т на расстояние: I класс груза до 130 км (1 т груза) НР 0% от ФОТ СП 0% от ФОТ | 17.44 | 95.19 | 95.19 |  | 1660 |  | 1660
Итого по разделу 3 Призма схода | [6 empty] | 21879 |  |  |  |  | 34.89
ИТОГИ ПО СМЕТЕ:
Итого прямые затраты по смете в базисных ценах | [6 empty] | 1214221 | 8608 | 204213 9995 | 1001400 |  | 956.27
Накладные расходы | [6 empty] | 22210
Сметная прибыль | [6 empty] | 12725
Итоги по смете:
Благоустройство (ремонтно-строительные) | [6 empty] | 91670 |  |  |  |  | 493.99
Автомобильные дороги | [6 empty] | 1050757 |  |  |  |  | 462.28
Перевозка грузов автотранспортом | [6 empty] | 106729
Итого | [6 empty] | 1249156 |  |  |  |  | 956.27
В том числе:
Материалы | [6 empty] | 1001400
Машины и механизмы | [6 empty] | 204213
ФОТ | [6 empty] | 18603
Накладные расходы | [6 empty] | 22210
Сметная прибыль | [6 empty] | 12725
ВСЕГО по смете | [6 empty] | 1249156 |  |  |  |  | 956.27
Составил: ___________________________
(должность, подпись, расшифровка)
Проверил: ___________________________
(должность, подпись, расшифровка)